## LIMIS_KMnO4_1
马鞍山市环境监测中心站
分 析 记 录
（容量法）
任务编号： |  |  | 样品名称： |  |  | 分析项目：
采样日期： |  |  | 分析日期： |  |  | 样品保存：
方法依据： |  |  | 计算公式： | 见右
标准溶液浓度和名称： |  | 0.01 | mol/L,草酸钠标准溶液 #C
标准溶液消耗量（ml）
样品编号 | 分析编号 | 取样体积 (ml) #V3 | 空白 用量#V0 | 始 读 | 终 读 | 滴定液用量 #V1 | 样品浓度 （mg/L） | 备注
水样不经稀释
水样经稀释
自动填充
手工填充
Excel公式计算
分析人： |  | 校核人： |  | 审核人： |  | 上报日期：
标准 | 编 号 | 始 读（ml） |  |  |  | 终 读（ml） |  |  | 用 量（ml） |  |  |  |  | 平均用量（ml）#V2 |  |  | 平均浓度（mol/L）
溶液 | 1# | 0 | [6 empty] | 0 |  |  |  |  | 0 |  |  | 不涉及
标定 | 2# | 0 | [6 empty] | 0
| 3# | 0 | [6 empty] | 0
空白 | 测定值
值测 | (m l ）
定 | 平均值( ml ） | #DIV/0!
平 | 平行样
行 | 编 号
样 | 测定浓度（mg/L）
检 | 平均浓度
查 | （mg/L）
相对偏差%
是否合格
质控 | 批号 |  | 取样 |  | 始 读（ml） |  |  | 终 读（ml） |  | 用 量 |  |  | 浓 度（mg/L） |  | 平均浓度 | 标准值±不确定度(mg/L) |  | 是否
样检 |  |  | 体积 | [6 empty] | （ml） |  |  |  |  | （mg/L） |  |  | 合格
查 |  |  | (ml)
检验记录
质控审核：

## LIMIS_COD_1
马鞍山市环境监测中心站
分 析 记 录
（容量法）
任务编号： |  |  | 样品名称： |  |  | 分析项目：
采样日期： |  |  | 分析日期： |  |  | 样品保存：
方法依据： |  |  | 计算公式： | 见右
标准溶液浓度和名称： |  | 0.025 | 重铬酸钾标准溶液（样浓度≤50mg/L时为0.025mol/L，水样浓度＞50mg/L时为0.250 mol/L）#C
标准溶液消耗量（ml）
样品编号 | 分析编号 | 取样体积(ml) #V | 空白用量#V0 | 始 读 | 终 读 | 滴定液用量 #V1 | 样品浓度（mg/L） | 备注
自动填充
手工填充
Excel公式计算
分析人： |  | 校核人： |  | 审核人： |  | 上报日期：
重铬酸钾标准溶液（样浓度≤50mg/L时为0.025mol/L，水样浓度＞50mg/L时为0.250 mol/L）
标准 | 编 号 | 始 读（ml） |  |  |  | 终 读（ml） |  |  | 用 量（ml） |  |  |  | 平均用量（ml）#V2 |  |  | 平均浓度（mol/L）#C
溶液 | 1# | 0 | [6 empty] | 0 |  |  |  | 0 |  |  | #DIV/0!
标定 | 2# | 0 | [6 empty] | 0 | [8 empty] |  平均浓度：C＝（10.00×0.2500）/V
| 3# | 0 | [6 empty] | 0
空白 | 测定值
值测 | (m l ）
定 | 平均值( ml ） | #DIV/0!
平 | 平行样
行 | 编 号
样 | 测定浓度（mg/L）
检 | 平均浓度
查 | （mg/L）
相对偏差%
是否合格
质控 | 批号 |  | 取样 |  | 始 读（ml） |  |  | 终 读（ml） |  | 用 量 |  | 浓 度（mg/L） |  | 平均浓度 | 标准值±不确定度(mg/L) |  | 是否
样检 |  |  | 体积 | [6 empty] | （ml） |  |  |  | （mg/L） |  |  | 合格
查 |  |  | (ml)
检验记录
质控审核：

## LIMIS_BOD5_1
马鞍山市环境监测中心站
分 析 记 录
（五日生化需氧量的测定）
任务编号： |  |  |  | 样品名称： |  |  |  | 分析项目：
采样日期： |  |  |  | 分析日期： |  |  |  | 样品保存：
方法依据： | HJ 505-2009水质 五日生化需氧量（BOD5）的测定 稀释与接种法
计算公式： |  |  |  | 标准溶液名称和浓度： |  | 重铬酸钾标准溶液，0.0250mol/L
|  |  | 培养前滴定数（ml） |  |  | 培养后滴定数（ml） |  |  | 培养前 | 培养后
[9 empty] | 溶解氧 | 溶解氧
样品编号 | 分析编号 | 稀释比 #1/f2 | 始读 | 终读 | 用量 | 始读 | 终读 | 用量 | mg/L #ρ1 | mg/L #ρ2 | BOD5 mg/L | 备注
[5 empty] | 0 |  |  | 0
[5 empty] | 0 |  |  | 0
[5 empty] | 0 |  |  | 0 |  |  |  |  | f2=1/稀释倍数, f1=1-f2
[5 empty] | 0 |  |  | 0
[5 empty] | 0 |  |  | 0
[5 empty] | 0 |  |  | 0
[5 empty] | 0 |  |  | 0
[5 empty] | 0 |  |  | 0 | [5 empty] | 自动填充
[5 empty] | 0 |  |  | 0 | [5 empty] | 手工填充
[5 empty] | 0 |  |  | 0 | [5 empty] | Excel公式计算
[5 empty] | 0 |  |  | 0
[5 empty] | 0 |  |  | 0
[5 empty] | 0 |  |  | 0
[5 empty] | 0 |  |  | 0
[5 empty] | 0 |  |  | 0
[5 empty] | 0 |  |  | 0
[5 empty] | 0 |  |  | 0
[5 empty] | 0 |  |  | 0
[5 empty] | 0 |  |  | 0
[5 empty] | 0 |  |  | 0
[5 empty] | 0 |  |  | 0
分析人： |  |  | 校核人： |  |  | 审核人： |  |  | 上报日期：
平 | 平行样编号
行样 | 测定浓度（mg/L）
检查 | 平均浓度（mg/L）
相对偏差%
是否合格
标准 |  | 标 准 溶 液 滴 定 量
溶液 |  | 始 读 |  | 终 读（ml） |  |  | 用 量（ml）#V |  |  |  |  | 浓度（mol/L） |  | 平均浓度（mol/L）#M
标定 |  | 0 |  |  |  |  | 0 | [8 empty] | 重铬酸钾标准溶液，0.0250mol/L M＝（10.00×0.0250）/V
(硫代硫酸钠标准溶液) |  | 0 |  |  |  |  | 0
|  | 0 |  |  |  |  | 0
空 |  | 标 准 溶 液 滴 定 量
白 |  | 培养前滴定数 （ml） |  |  | 培养后滴定数（ml） | [5 empty] | 培养前 |  | 培养后 |  | 稀释水BOD5
值 | [10 empty] | 溶解氧（mg/L） |  | 溶解氧（mg/L） |  | (mg/L)
测 |  | 始读 | 终读 | 用量 | 始读 | 终读 |  |  | 用量 |  | mg/L #ρ3 |  | mg/L #ρ4
定 |  |  |  | 0 |  |  |  |  | 0
|  |  |  | 0 |  |  |  |  | 0
质控 |  | 批号 | 稀释比 | 培养前滴定数（ml） |  | 用培养前滴定数（ml） |  |  |  |  | BOD5 |  | 标准值±不确定度(mg/L) |  | 是否
样检 | [10 empty] | 浓度 |  |  |  | 合格
查 |  |  |  | 始读 | 终读 | 始读 |  | 终读 |  |  | （mg/L）
检验记录
质控审核：

## LIMIS_CL2_1
马鞍山市环境监测中心站
分 析 记 录
（分光光度法）活性氯
任务编号： |  | 样品名称： |  |  | 分析项目：
采样日期： |  | 分析日期： |  |  | 样品保存：
方法依据： | N,N一二乙基一1,4苯二胺光度法（国家环境总站参考方法）
仪器的型号和编号： |  | 测定波长（nm）： | 515 |  | 比色皿厚度（cm）： | 5 | 测高浓度样品时为1/测低浓度样品时为5
室温（℃）： |  | 显色温度（℃）： |  |  | 显色时间： | 1 min | 显色体积（ml）： | 250
标准溶液浓度和计量形式： | 10.6mg/L碘酸钾，相当于10.0mg/L氯/1.006mg/L碘酸钾，相当于1.00mg/L氯 |  |  |  | 参比溶液： | 纯水（不含氯）
样品编号 | 分析编号 | 取样量（ml） #V | 吸光度 （ A ）#As | 空白吸光度 #Ab | 减空白后吸光度 （A）#(As-Ab) | 样品浓度（ mg/L ） | 备注
自动填充
手工填充
Excel公式计算
分析人： | 校核人： |  | 审核人： |  | 上报日期：
标准曲线 | 标准溶液加入体积（ml） | 0 | 2 | 4 | 8 | 12 | 16 | 20
| 标准物质加入量（µg） | 0 | 0.02 | 0.04 | 0.08 | 0.12 | 0.16 | 0.2
吸光度 （ A ） #As
空白吸光度 （ A ） #Ab
| 减空白后吸光度 （A） | 0 | 0 | 0 | 0 | 0 | 0 | 0
| 回归方程 | 截距(a) | 0 | 斜率(b) | 0 | 相关系数 | #DIV/0!
平 | 平行样编号
行样 | 测定浓度（mg/L）
检查 | 平均浓度（mg/L）
相对偏差%
是否合格
加标回收检查 | 样品编号 |  |  |  |  | 质 控 样 检 查
| 加标体积（ml） |  |  |  |  | 批 号
| 加标量（µｇ） |  |  |  |  | 取样量（ml ）
| 吸光度（A） |  |  |  |  | 吸光度（A）
| A-A0 |  |  |  |  | A-A0
| 加标样品测定值（µｇ） |  |  |  |  | 测定值（ ）
| 原样品测定值（µｇ） |  |  |  |  | 均值（ ）
| 加标回收率 % |  |  |  |  | 标准值±不确定度(mg/L)
| 是否合格 |  |  |  |  | 是否合格
检验记录
质控审核：

## LIMIS_TP_1
马鞍山市环境监测中心站
分 析 记 录
（分光光度法）总磷
任务编号： |  | 样品名称： |  |  | 分析项目：
采样日期： |  | 分析日期： |  |  | 样品保存：
方法依据： | GB 11893－89
仪器的型号和编号： |  | 测定波长（nm）： | 700 |  | 比色皿厚度（cm）： | 1
室温（℃）： |  | 显色温度（℃）： |  |  | 显色时间： | 15 min | 显色体积（ml）： | 50
标准溶液浓度和计量形式： | 2.0µg/ml，P |  |  |  | 参比溶液： | 蒸馏水
样品编号 | 分析编号 | 取样量（ml） #V | 吸光度 （ A ）#As | 空白吸光度 #Ab | 减空白后吸光度 （A）#(As-Ab) | 样品浓度（ mg/L ） | 备注
0
0
0
0
0
0
[5 empty] | 0 |  |  |  | 自动填充
[5 empty] | 0 |  |  |  | 手工填充
[5 empty] | 0 |  |  |  | Excel公式计算
0
0
0
0
0
分析人： | 校核人： |  | 审核人： |  | 上报日期：
标准曲线 | 标准溶液加入体积（ml） | 0 | 0.5 | 1 | 3 | 5 | 10 | 15
| 标准物质加入量（µg） | 0 | 1 | 2 | 6 | 10 | 20 | 30
吸光度 （ A ） #As
空白吸光度 （ A ） #Ab
| 减空白后吸光度 （A） | 0 | 0 | 0 | 0 | 0 | 0 | 0
| 回归方程 | 截距(a) | 0 | 斜率(b) | 0 | 相关系数 | #DIV/0!
平 | 平行样编号
行样 | 测定浓度（mg/L）
检查 | 平均浓度（mg/L）
相对偏差%
是否合格
加标回收检查 | 样品编号 |  |  |  |  | 质 控 样 检 查
| 加标体积（ml） |  |  |  |  | 批 号
| 加标量（µｇ） |  |  |  |  | 取样量（ml ）
| 吸光度（A） |  |  |  |  | 吸光度（A）
| A-A0 |  |  |  |  | A-A0
| 加标样品测定值（µｇ） |  |  |  |  | 测定值（ ）
| 原样品测定值（µｇ） |  |  |  |  | 均值（ ）
| 加标回收率 % |  |  |  |  | 标准值±不确定度(mg/L)
| 是否合格 |  |  |  |  | 是否合格
检验记录
质控审核：

## LIMIS_NH3_N_1
马鞍山市环境监测中心站
分 析 记 录
（分光光度法）氨氮
任务编号： |  | 样品名称： |  |  | 分析项目：
采样日期： |  | 分析日期： |  |  | 样品保存：
方法依据： | HJ 535－2009
仪器的型号和编号： |  | 测定波长（nm）： | 420 |  | 比色皿厚度（cm）： | 1
室温（℃）： |  | 显色温度（℃）： |  |  | 显色时间： | 10 min | 显色体积（ml）： | 50
标准溶液浓度和计量形式： | 10µg/ml，N |  |  |  | 参比溶液： | 无氨水
样品编号 | 分析编号 | 取样量（ml） #V | 吸光度 （ A ）#As | 空白吸光度 #Ab | 减空白后吸光度 （A）#(As-Ab) | 样品浓度（ mg/L ） | 备注
0
0
0
0
0
0
[5 empty] | 0 |  |  |  |  | 自动填充
[5 empty] | 0 |  |  |  |  | 手工填充
[5 empty] | 0 |  |  |  |  | Excel公式计算
0
0
0
0
0
分析人： | 校核人： |  | 审核人： |  | 上报日期：
标准曲线 | 标准溶液加入体积（ml） | 0 | 0.5 | 1 | 2 | 4 | 6 | 8 | 10
| 标准物质加入量（µg） | 0 | 5 | 10 | 20 | 40 | 60 | 80 | 100
吸光度 （ A ） #As
空白吸光度 （ A ） #Ab
| 减空白后吸光度 （A） | 0 | 0 | 0 | 0 | 0 | 0 | 0 | 0
| 回归方程 | 截距(a) | 0 | 斜率(b) | 0 | 相关系数 | #DIV/0!
平 | 平行样编号
行样 | 测定浓度（mg/L）
检查 | 平均浓度（mg/L）
相对偏差%
是否合格
加标回收检查 | 样品编号 |  |  |  |  | 质 控 样 检 查
| 加标体积（ml） |  |  |  |  | 批 号
| 加标量（µｇ） |  |  |  |  | 取样量（ml ）
| 吸光度（A） |  |  |  |  | 吸光度（A）
| A-A0 |  |  |  |  | A-A0
| 加标样品测定值（µｇ） |  |  |  |  | 测定值（ ）
| 原样品测定值（µｇ） |  |  |  |  | 均值（ ）
| 加标回收率 % |  |  |  |  | 标准值±不确定度(mg/L)
| 是否合格 |  |  |  |  | 是否合格
检验记录
质控审核：

## LIMIS_V_P_1
马鞍山市环境监测中心站
分 析 记 录
（分光光度法）-挥发酚
任务编号： |  | 样品名称： |  |  | 分析项目：
采样日期： |  | 分析日期： |  |  | 样品保存：
方法依据： | HJ 503－2009
仪器的型号和编号： |  | 测定波长（nm）： | 460 |  | 比色皿厚度（cm）： | 3
室温（℃）： |  | 显色温度（℃）： |  |  | 显色时间： | 10 min | 显色体积（ml）： | 250
标准溶液浓度和计量形式： | 1.00mg/L，C6H5OH |  |  |  | 参比溶液： | 三氯甲烷
样品编号 | 分析编号 | 取样量（ml） #V | 吸光度 （ A ）#As | 空白吸光度 #Ab | 减空白后吸光度 （A）#(As-Ab) | 样品浓度（ mg/L ） | 备注
0
0
0
0
0
0
[5 empty] | 0 |  |  |  |  | 自动填充
[5 empty] | 0 |  |  |  |  | 手工填充
[5 empty] | 0 |  |  |  |  | Excel公式计算
0
0
0
0
0
分析人： | 校核人： |  | 审核人： |  | 上报日期：
标准曲线 | 标准溶液加入体积（ml） | 0 | 0.25 | 0.5 | 1 | 3 | 5 | 7 | 10
| 标准物质加入量（µg） | 0 | 0.25 | 0.5 | 1 | 3 | 5 | 7 | 10
吸光度 （ A ） #As
空白吸光度 （ A ） #Ab
| 减空白后吸光度 （A） | 0 | 0 | 0 | 0 | 0 | 0 | 0 | 0
| 回归方程 | 截距(a) | 0 | 斜率(b) | 0 | 相关系数 | #DIV/0!
平 | 平行样编号
行样 | 测定浓度（mg/L）
检查 | 平均浓度（mg/L）
相对偏差%
是否合格
加标回收检查 | 样品编号 |  |  |  |  | 质 控 样 检 查
| 加标体积（ml） |  |  |  |  | 批 号
| 加标量（µｇ） |  |  |  |  | 取样量（ml ）
| 吸光度（A） |  |  |  |  | 吸光度（A）
| A-A0 |  |  |  |  | A-A0
| 加标样品测定值（µｇ） |  |  |  |  | 测定值（ ）
| 原样品测定值（µｇ） |  |  |  |  | 均值（ ）
| 加标回收率 % |  |  |  |  | 标准值±不确定度(mg/L)
| 是否合格 |  |  |  |  | 是否合格
检验记录
质控审核：

## LIMIS_RCOOM_1
马鞍山市环境监测中心站
分 析 记 录
（分光光度法）阴离子表面活性剂
任务编号： |  | 样品名称： |  |  | 分析项目：
采样日期： |  | 分析日期： |  |  | 样品保存：
方法依据： | GB/T 7494－87
仪器的型号和编号： |  | 测定波长（nm）： | 652 |  | 比色皿厚度（cm）： | 1
室温（℃）： |  | 显色温度（℃）： |  |  | 显色时间： | ? | 显色体积（ml）： | ?
标准溶液浓度和计量形式： | 10µg/ml，LAS |  |  |  | 参比溶液： | 氯仿
样品编号 | 分析编号 | 取样量（ml） #V | 吸光度 （ A ）#As | 空白吸光度 #Ab | 减空白后吸光度 （A）#(As-Ab) | 样品浓度（ mg/L ） | 备注
0
0
0
0
0
0
[5 empty] | 0 |  |  |  |  | 自动填充
[5 empty] | 0 |  |  |  |  | 手工填充
[5 empty] | 0 |  |  |  |  | Excel公式计算
0
0
0
0
0
分析人： | 校核人： |  | 审核人： |  | 上报日期：
标准曲线 | 标准溶液加入体积（ml） | 0 | 1 | 3 | 5 | 7 | 9 | 11 | 13 | 15 | 20
| 标准物质加入量（µg） | 0 | 10 | 30 | 50 | 70 | 90 | 110 | 130 | 150 | 200
吸光度 （ A ） #As
空白吸光度 （ A ） #Ab
| 减空白后吸光度 （A） | 0 | 0 | 0 | 0 | 0 | 0 | 0 | 0 | 0 | 0
| 回归方程 | 截距(a) | 0 | 斜率(b) | 0 | 相关系数 | #DIV/0!
平 | 平行样编号
行样 | 测定浓度（mg/L）
检查 | 平均浓度（mg/L）
相对偏差%
是否合格
加标回收检查 | 样品编号 | 上报日期： 7: 质 控 样 检 查
| 加标体积（ml） | 上报日期： 7: 批 号
| 加标量（µｇ） | 上报日期： 7: 取样量（ml ）
| 吸光度（A） | 上报日期： 7: 吸光度（A）
| A-A0 | 上报日期： 7: A-A0
| 加标样品测定值（µｇ） | 上报日期： 7: 测定值（ ）
| 原样品测定值（µｇ） | 上报日期： 7: 均值（ ）
| 加标回收率 % | 上报日期： 7: 标准值±不确定度(mg/L)
| 是否合格 | 上报日期： 7: 是否合格
检验记录
质控审核：

## LIMIS_S_1
马鞍山市环境监测中心站
分 析 记 录
（分光光度法）硫化物
任务编号： |  | 样品名称： |  |  | 分析项目：
采样日期： |  | 分析日期： |  |  | 样品保存：
方法依据： | GB/T16489-1996
仪器的型号和编号： |  | 测定波长（nm）： | 665 |  | 比色皿厚度（cm）： | 1
室温（℃）： |  | 显色温度（℃）： |  |  | 显色时间： | 10 min | 显色体积（ml）： | 100
标准溶液浓度和计量形式： | 10.00µg/ml，S2 |  |  |  | 参比溶液： | 蒸馏水
样品编号 | 分析编号 | 取样量（ml） #V | 吸光度 （ A ）#As | 空白吸光度 #Ab | 减空白后吸光度 （A）#(As-Ab) | 样品浓度（ mg/L ） | 备注
0
0
0
0
0
0
[5 empty] | 0 |  |  |  |  | 自动填充
[5 empty] | 0 |  |  |  |  | 手工填充
[5 empty] | 0 |  |  |  |  | Excel公式计算
0
0
0
0
0
分析人： | 校核人： |  | 审核人： |  | 上报日期：
标准曲线 | 标准溶液加入体积（ml） | 0 | 0.25 | 0.5 | 1 | 3 | 5 | 7 | 10
| 标准物质加入量（µg） | 0 | 0.25 | 0.5 | 1 | 3 | 5 | 7 | 10
吸光度 （ A ） #As
空白吸光度 （ A ） #Ab
| 减空白后吸光度 （A） | 0 | 0 | 0 | 0 | 0 | 0 | 0 | 0
| 回归方程 | 截距(a) | 0 | 斜率(b) | 0 | 相关系数 | #DIV/0!
平 | 平行样编号
行样 | 测定浓度（mg/L）
检查 | 平均浓度（mg/L）
相对偏差%
是否合格
加标回收检查 | 样品编号 |  |  |  |  | 质 控 样 检 查
| 加标体积（ml） |  |  |  |  | 批 号
| 加标量（µｇ） |  |  |  |  | 取样量（ml ）
| 吸光度（A） |  |  |  |  | 吸光度（A）
| A-A0 |  |  |  |  | A-A0
| 加标样品测定值（µｇ） |  |  |  |  | 测定值（ ）
| 原样品测定值（µｇ） |  |  |  |  | 均值（ ）
| 加标回收率 % |  |  |  |  | 标准值±不确定度(mg/L)
| 是否合格 |  |  |  |  | 是否合格
检验记录
质控审核：

## LIMIS_HCHO_1
马鞍山市环境监测中心站
分 析 记 录
（分光光度法）甲醛
任务编号： |  | 样品名称： |  |  | 分析项目：
采样日期： |  | 分析日期： |  |  | 样品保存：
方法依据： | HJ 601-2011乙酰丙酮分光光度法
仪器的型号和编号： |  | 测定波长（nm）： | 414 |  | 比色皿厚度（cm）： | 1
室温（℃）： |  | 显色温度（℃）： |  |  | 显色时间： | 15min | 显色体积（ml）： | 25
标准溶液浓度和计量形式： | 10µg/ml，甲醛 |  |  |  | 参比溶液： | 纯水
样品编号 | 分析编号 | 取样量（ml） #V | 吸光度 （ A ）#As | 空白吸光度 #Ab | 减空白后吸光度 （A）#(As-Ab) | 样品浓度（ mg/L ） | 备注
0
0
0
0
0
0
[5 empty] | 0 |  |  |  | 自动填充
[5 empty] | 0 |  |  |  | 手工填充
[5 empty] | 0 |  |  |  | Excel公式计算
0
0
0
0
0
分析人： | 校核人： |  | 审核人： |  | 上报日期：
标准曲线 | 标准溶液加入体积（ml） | 0 | 0 | 0.5 | 1 | 3 | 5 | 8
| 标准物质加入量（µg） | 0 | 0 | 5 | 10 | 30 | 50 | 80
吸光度 （ A ） #As
空白吸光度 （ A ） #Ab
| 减空白后吸光度 （A） | 0 | 0 | 0 | 0 | 0 | 0 | 0
| 回归方程 | 截距(a) | 0 | 斜率(b) | 0 | 相关系数 | #DIV/0!
平 | 平行样编号
行样 | 测定浓度（mg/L）
检查 | 平均浓度（mg/L）
相对偏差%
是否合格
加标回收检查 | 样品编号 |  |  |  |  | 质 控 样 检 查
| 加标体积（ml） |  |  |  |  | 批 号
| 加标量（µｇ） |  |  |  |  | 取样量（ml ）
| 吸光度（A） |  |  |  |  | 吸光度（A）
| A-A0 |  |  |  |  | A-A0
| 加标样品测定值（µｇ） |  |  |  |  | 测定值（ ）
| 原样品测定值（µｇ） |  |  |  |  | 均值（ ）
| 加标回收率 % |  |  |  |  | 标准值±不确定度(mg/L)
| 是否合格 |  |  |  |  | 是否合格
检验记录
质控审核：

## LIMIS_SHJ_1
马鞍山市环境监测中心站
分 析 记 录
（分光光度法）水合肼
任务编号： |  | 样品名称： |  |  | 分析项目：
采样日期： |  | 分析日期： |  |  | 样品保存：
方法依据： | GB/T 7494－87
仪器的型号和编号： |  | 测定波长（nm）： | 652 |  | 比色皿厚度（cm）： | 1
室温（℃）： |  | 显色温度（℃）： |  |  | 显色时间： | ? | 显色体积（ml）： | ?
标准溶液浓度和计量形式： | 10µg/ml，LAS |  |  |  | 参比溶液： | 氯仿
样品编号 | 分析编号 | 取样量（ml） #V | 吸光度 （ A ）#As | 空白吸光度 #Ab | 减空白后吸光度 （A）#(As-Ab) | 样品浓度（ mg/L ） | 备注
0
0
0
0
0
0
[5 empty] | 0 |  |  |  |  | 自动填充
[5 empty] | 0 |  |  |  |  | 手工填充
[5 empty] | 0 |  |  |  |  | Excel公式计算
0
0
0
0
0
分析人： | 校核人： |  | 审核人： |  | 上报日期：
标准曲线 | 标准溶液加入体积（ml） | 0 | 0.5 | 1 | 2 | 4 | 6 | 8 | 10
| 标准物质加入量（µg） | 0 | 0.5 | 1 | 2 | 4 | 6 | 8 | 10
吸光度 （ A ） #As
空白吸光度 （ A ） #Ab
| 减空白后吸光度 （A） | 0 | 0 | 0 | 0 | 0 | 0 | 0 | 0
| 回归方程 | 截距(a) | 0 | 斜率(b) | 0 | 相关系数 | #DIV/0!
平 | 平行样编号
行样 | 测定浓度（mg/L）
检查 | 平均浓度（mg/L）
相对偏差%
是否合格
加标回收检查 | 样品编号 |  |  |  |  | 质 控 样 检 查
| 加标体积（ml） |  |  |  |  | 批 号
| 加标量（µｇ） |  |  |  |  | 取样量（ml ）
| 吸光度（A） |  |  |  |  | 吸光度（A）
| A-A0 |  |  |  |  | A-A0
| 加标样品测定值（µｇ） |  |  |  |  | 测定值（ ）
| 原样品测定值（µｇ） |  |  |  |  | 均值（ ）
| 加标回收率 % |  |  |  |  | 标准值±不确定度(mg/L)
| 是否合格 |  |  |  |  | 是否合格
检验记录
质控审核：

## LIMIS_DHJYS_1
马鞍山市环境监测中心站
分 析 记 录
（分光光度法）丁基黄原酸
任务编号： |  | 样品名称： |  |  | 分析项目：
采样日期： |  | 分析日期： |  |  | 样品保存：
方法依据： | GB/T5750.8-2006铜试剂亚铜分光光度法
仪器的型号和编号： |  | 测定波长（nm）： | 436 |  | 比色皿厚度（cm）： | 3
室温（℃）： |  | 显色温度（℃）： |  |  | 显色时间： | 3 min | 显色体积（ml）： | 10
标准溶液浓度和计量形式： | 1.00mg/L，丁基黄原酸 |  |  |  | 参比溶液： | 纯水
样品编号 | 分析编号 | 取样量（ml） #V | 吸光度 （ A ）#As | 空白吸光度 #Ab | 减空白后吸光度 （A）#(As-Ab) | 样品浓度（ mg/L ） | 备注
0
0
0
0
0
0
[5 empty] | 0 |  |  |  | 自动填充
[5 empty] | 0 |  |  |  | 手工填充
[5 empty] | 0 |  |  |  | Excel公式计算
0
0
0
0
0
分析人： | 校核人： |  | 审核人： |  | 上报日期：
标准曲线 | 标准溶液加入体积（ml） | 0 | 0 | 0.5 | 1.5 | 3.5 | 7 | 10
| 标准物质加入量（µg） | 0 | 0 | 5 | 15 | 35 | 70 | 100
吸光度 （ A ） #As
空白吸光度 （ A ） #Ab
| 减空白后吸光度 （A） | 0 | 0 | 0 | 0 | 0 | 0 | 0
| 回归方程 | 截距(a) | 0 | 斜率(b) | 0 | 相关系数 | #DIV/0!
平 | 平行样编号
行样 | 测定浓度（mg/L）
检查 | 平均浓度（mg/L）
相对偏差%
是否合格
加标回收检查 | 样品编号 |  |  |  |  | 质 控 样 检 查
| 加标体积（ml） |  |  |  |  | 批 号
| 加标量（µｇ） |  |  |  |  | 取样量（ml ）
| 吸光度（A） |  |  |  |  | 吸光度（A）
| A-A0 |  |  |  |  | A-A0
| 加标样品测定值（µｇ） |  |  |  |  | 测定值（ ）
| 原样品测定值（µｇ） |  |  |  |  | 均值（ ）
| 加标回收率 % |  |  |  |  | 标准值±不确定度(mg/L)
| 是否合格 |  |  |  |  | 是否合格
检验记录
质控审核：

## NH3_NF2_1
马鞍山市环境监测中心站
分 析 记 录
（流动注射法）挥发酚
任务编号： |  | 样品名称： |  | 分析项目：
采样日期： |  | 分析日期： |  | 样品保存：
方法依据： | HJ 665-2013连续流动-水杨酸分光光度法 |  |  | 室 温(℃)
仪器型号和仪器编号： |  |  |  | 波长： | 660nm
样品编号 | 浓度 | 备 注
自动填充
手工填充
Excel公式计算
分析人： |  | 校核人： |  | 审核人： |  | 上报日期：
马环监表-02-19 |  |  | 第 页 共 页
平 | 平行样编号
行 | 分析项目
样 | 测定浓度
检 | 平均浓度
查 | 相对偏差 %
是否合格
加 | 样品编号
标 | 分析项目
回 | 加标体积
收 | 加 标 量
检 | 回 收 率 %
查 | 是否合格
质 | 批 号
控 | 分析项目
样 | 测 定 值
检 | 平 均 值
查 | 标准值±不确定度
是否合格
检验记录
质控审核：
马环监表-02-19 第 页 共 页

## LIMIS_NO3_1
马鞍山市环境监测中心站
分 析 记 录
（流动注射法）氨氮
任务编号： |  | 样品名称： |  | 分析项目：
采样日期： |  | 分析日期： |  | 样品保存：
方法依据： | HJ 665-2013连续流动-水杨酸分光光度法 |  |  | 室 温(℃)
仪器型号和仪器编号： |  |  |  | 波长： | 660nm
样品编号 | 浓度 | 备 注
自动填充
手工填充
Excel公式计算
分析人： |  | 校核人： |  | 审核人： |  | 上报日期：
马环监表-02-19 |  |  | 第 页 共 页
平 | 平行样编号
行 | 分析项目
样 | 测定浓度
检 | 平均浓度
查 | 相对偏差 %
是否合格
加 | 样品编号
标 | 分析项目
回 | 加标体积
收 | 加 标 量
检 | 回 收 率 %
查 | 是否合格
质 | 批 号
控 | 分析项目
样 | 测 定 值
检 | 平 均 值
查 | 标准值±不确定度
是否合格
检验记录
质控审核：
马环监表-02-19 第 页 共 页

## LIMIS_TN_1
标准曲线 | 标准溶液加入体积（ml） |  | 0 | 0 | 0 | 0.1 |  |  | 0.3 | 0.5 |  |  | 0.7 | 1 |  | 3 | 5 | 7 | 10
| 标准物质加入量（µg） |  | 0 | 0 | 0 | 1 |  |  | 3 | 5 |  |  | 7 | 10 |  | 30 | 50 | 70 | 100
| 吸光度A | 220nm |  |  | #DIV/0!
|  | 275nm |  |  | #DIV/0!
|  | 220nm-2×275nm |  |  | #DIV/0!
| 减空白后吸光度 （A） |  |  |  | #DIV/0!
| 回归方程 |  | 截距 #a | #DIV/0! |  | 斜率 #b | #DIV/0! | [7 empty] | 相关系数 | #DIV/0!
平行样编号
平 | 测定浓度（mg/L）
行样 | 平均浓度（mg/L）
检查 | 相对偏差%
是否合格
加标回收检查 | 样品编号 | [10 empty] | 质 控 样 检 查
| 加标体积（ml） | [10 empty] | 批 号
| 加标量（µg） | [10 empty] | 取样量（mL）
| 吸光度（A） | [10 empty] | 吸光度（A）
| 减空白后吸光度 （A） | [10 empty] | A-A0
| 加标样品测定值（µg） | [10 empty] | 测定值（ ）
| 原样品测定值（µg） | [10 empty] | 均值（ ）
| 回收率 % | [10 empty] | 标准值±不确定度(mg/L)
| 是否合格 | [10 empty] | 是否合格
检验记录
质控审核：
马鞍山市环境监测中心站
分 析 记 录
（总氮的测定）
任务编号： |  | 样品名称： |  | 分析项目： | 总氮
采样日期： |  | 分析日期： |  | 样品保存： | 加硫酸至pH<2
方法依据：
仪器的型号和编号： |  |  |  | 测定波长（nm）： | 220 、275
比色皿厚度（cm）： | 1 | 室温（℃）： |  | 显色温度（℃）： |  | 显色体积（mL）： | 25
标准溶液浓度和计量形式: | 10 | ug/ml 硝酸盐氮 |  |  | 参比溶液： 纯水
样品编号 | 分析编号 | 取样量（mL） #V | 稀释倍数 #f | 吸光度 （ A ）220nm #A220 | 275nm #A275 | 220-2*275 | 减空白后吸光 度 （A） #Ar | 样品浓度(mg/L） | 备注
[6 empty] | 0 | #DIV/0!
[6 empty] | 0 | #DIV/0!
[6 empty] | 0 | #DIV/0!
[6 empty] | 0 | #DIV/0!
[6 empty] | 0 | #DIV/0!
[6 empty] | 0 | #DIV/0!
[6 empty] | 0 | #DIV/0! |  |  |  | 自动填充
[6 empty] | 0 | #DIV/0! |  |  |  | 手工填充
[6 empty] | 0 | #DIV/0! |  |  |  | Excel公式计算
[6 empty] | 0 | #DIV/0!
[6 empty] | 0 | #DIV/0!
[6 empty] | 0 | #DIV/0!
[6 empty] | 0 | #DIV/0!
[6 empty] | 0 | #DIV/0!
[6 empty] | 0 | #DIV/0!
[6 empty] | 0 | #DIV/0!
[6 empty] | 0 | #DIV/0!
[6 empty] | 0 | #DIV/0!
[6 empty] | 0 | #DIV/0!
分析人： |  | 校核人： |  | 审核人： |  | 上报日期：

## LIMIS_OIL_1
马鞍山市环境监测中心站
分 析 记 录
（油的测定）
任务编号： |  |  | 样品名称： |  |  | 分析项目：
采样日期： |  |  | 分析日期： |  |  | 样品保存：
方法依据：
仪器的型号和编号：
样品编号 | 分析编号 | 取样量(mL) #Vw | 萃取剂（ml） #V0 | 总油（mg/L） | 石油类（mg/L） | 动植物油（mg/L） | 备注
0
注：X,Y,Z,F均是校正系数
自动填充
手工填充
Excel公式计算
分析人： |  | 校核人： |  | 审核人： |  | 上报日期：
平行样编号
平 | 测定浓度（mg/L）
行样 | 平均浓度（mg/L）
检查 | 相对偏差%
是否合格
质控 | 批号 | 测定值（ mg/L） | 平均值 |  | 标准值±不确定度(mg/L) |  | 是否合格
样检 |  |  | （ mg/L）
查
检验记录
质控审核：

## LIMIS_FDCJQ_1
马鞍山市环境监测中心站 | [15 empty] | 出现阳性份数 |  |  | MPN指数
分 析 记 录 | [15 empty] | 10mL | 1.0mL | 0.1mL
（细菌卫生学） | [15 empty] | 1.0mL | 0.1mL | 0.01mL
任务编号： |  |  | 样品名称： |  |  |  | 分析项目：粪大肠菌群 | [8 empty] | 0.1mL | 0.01mL | 0.001mL
采样日期： |  |  | 分析日期： |  |  |  | 样品保存：10℃以下冷藏 | [8 empty] | 0 | 0 | 0 | ＜2
方法依据：HJ/T347-2007水质 粪大肠菌群的测定 多管发酵法 | [15 empty] | 0 | 0 | 1 | 2
[16 empty] | 0 | 1 | 0 | 2
样品编号 | 分析编号 | 发 酵 实 验 |  |  |  |  | 证 实 实 验 |  |  |  |  | 粪大肠菌群 | 备注 |  |  | 0 | 2 | 0 | 4
|  | 10 | 1 | 0.1 | 0.01 | 0.001 | 10 | 1 | 0.1 | 0.01 | 0.001 | （个/L） |  |  |  | 1 | 0 | 0 | 2
|  | mL | mL | mL | mL | mL | mL | mL | mL | mL | mL |  |  |  |  | 1 | 0 | 1 | 4
[14 empty] | l 粪大肠菌群（个/L）＝MPN指数×（10mL/接种量最大的一管mL）×10 |  | 1 | 1 | 0 | 4
[16 empty] | 1 | 1 | 1 | 6
[16 empty] | 1 | 2 | 0 | 6
[16 empty] | 2 | 0 | 0 | 5
[16 empty] | 2 | 0 | 1 | 7
[16 empty] | 2 | 1 | 0 | 7
[15 empty] | 自动填充 | 2 | 1 | 1 | 9
[15 empty] | 手工填充 | 2 | 2 | 0 | 9
[15 empty] | Excel公式计算 | 2 | 3 | 0 | 12
[16 empty] | 3 | 0 | 0 | 8
[16 empty] | 3 | 0 | 1 | 11
[16 empty] | 3 | 1 | 0 | 11
[16 empty] | 3 | 1 | 1 | 14
[16 empty] | 3 | 2 | 0 | 14
[16 empty] | 3 | 2 | 1 | 17
[16 empty] | 3 | 3 | 0 | 17
[16 empty] | 4 | 0 | 0 | 13
[16 empty] | 4 | 0 | 1 | 17
[16 empty] | 4 | 1 | 0 | 17
[16 empty] | 4 | 1 | 1 | 21
[16 empty] | 4 | 1 | 2 | 26
分析人： |  |  | 校核人： |  |  | 审核人 ： |  |  | 上报日期： | [6 empty] | 4 | 2 | 0 | 22
检验记录 | [15 empty] | 4 | 2 | 1 | 26
[16 empty] | 4 | 3 | 0 | 27
[16 empty] | 4 | 3 | 1 | 33
[16 empty] | 4 | 4 | 0 | 34
[16 empty] | 5 | 0 | 0 | 23
[16 empty] | 5 | 0 | 1 | 34
[16 empty] | 5 | 0 | 2 | 43
[16 empty] | 5 | 1 | 0 | 33
[16 empty] | 5 | 1 | 1 | 46
[16 empty] | 5 | 1 | 2 | 63
[16 empty] | 5 | 2 | 0 | 49
[16 empty] | 5 | 2 | 1 | 70
[16 empty] | 5 | 2 | 2 | 94
[16 empty] | 5 | 3 | 0 | 79
[16 empty] | 5 | 3 | 1 | 110
[16 empty] | 5 | 3 | 2 | 140
[16 empty] | 5 | 3 | 3 | 180
[16 empty] | 5 | 4 | 0 | 130
[16 empty] | 5 | 4 | 1 | 170
[16 empty] | 5 | 4 | 2 | 220
[16 empty] | 5 | 4 | 3 | 280
[16 empty] | 5 | 4 | 4 | 350
[16 empty] | 5 | 5 | 0 | 240
[16 empty] | 5 | 5 | 1 | 350
[16 empty] | 5 | 5 | 2 | 540
[16 empty] | 5 | 5 | 3 | 920
[16 empty] | 5 | 5 | 4 | 1600
[16 empty] | 5 | 5 | 5 | ≥2400
质控审核：